## SPECIFICATION
Model | Motor | Bore | Performance table Qs (m³/min) PRESSURE (mmH₂O) La(Kw)
|  |  | 1000 (mmH₂o) |  | 2000 (mmH₂o) |  | 3000 (mmH₂o) |  | 4000 (mmH₂o) |  | 5000 (mmH₂o) |  | 6000 (mmH₂o)
|  | (mm) | Qs | La | Qs | La | Qs | La | Qs | La | Qs | La | Qs | La
SANCO SCD40 | 1.5Kw. | 40 | 1.18 | 0.72 | 0.96 | 1 | 0.79 | 1.28 | – | – | – | – | – | –
| 2.2Kw. | 40 | 1.18 | 0.72 | 0.96 | 1 | 0.79 | 1.28 | 0.65 | 1.58 | 0.53 | 1.83 | 0.41 | 2.11
SANCO SCD50 | 1.5Kw. | 50 | 1.59 | 0.81 | 1.34 | 1.17 | – | – | – | – | – | – | – | –
| 2.2Kw. | 50 | 1.59 | 0.81 | 1.34 | 1.17 | 1.15 | 1.53 | 0.98 | 1.89 | – | – | – | –
| 3.7Kw. | 50 | 1.59 | 0.81 | 1.34 | 1.17 | 1.15 | 1.53 | 0.98 | 1.89 | 0.84 | 2.25 | 0.71 | 2.61
SANCO SCD65A | 2.2Kw. | 65 | 2.17 | 0.94 | 1.82 | 1.43 | 1.56 | 1.92 | – | – | – | – | – | –
| 3.7Kw. | 65 | 2.17 | 0.94 | 1.82 | 1.43 | 1.56 | 1.92 | 1.34 | 2.41 | 1.14 | 2.9 | 0.97 | 3.39
SANCO SCD65B | 2.2Kw. | 65 | 3.33 | 0.34 | 2.89 | 2.06 | – | – | – | – | – | – | – | –
| 3.7Kw. | 65 | 3.33 | 0.34 | 2.89 | 2.06 | 2.55 | 2.78 | 2.27 | 3.5 | – | – | – | –
| 5.5Kw. | 65 | 3.33 | 0.34 | 2.89 | 2.06 | 2.55 | 2.78 | 2.27 | 3.5 | 2.02 | 4.22 | 1.79 | 4.94
SANCO SCD80 | 2.2Kw. | 80 | 4.75 | 1.58 | 4.28 | 2.54 | 3.92 | 3.5 | – | – | – | – | – | –
| 3.7Kw. | 80 | 4.75 | 1.58 | 4.28 | 2.54 | 3.92 | 3.5 | 3.62 | 4.46 | 3.35 | 5.42 | – | –
| 5.5Kw. | 80 | 4.75 | 1.58 | 4.28 | 2.54 | 3.92 | 3.5 | 3.62 | 4.46 | 3.35 | 5.42 | 3.11 | 6.39
SANCO SCD100 | 2.2Kw. | 100 | 5.9 | 1.82 | 5.32 | 3.01 | – | – | – | – | – | – | – | –
| 3.7Kw. | 100 | 5.9 | 1.82 | 5.32 | 3.01 | 4.88 | 4.21 | 4.5 | 5.4 | – | – | – | –
| 5.5Kw. | 100 | 5.9 | 1.82 | 5.32 | 3.01 | 4.88 | 4.21 | 4.5 | 5.4 | 4.17 | 6.59 | – | –
SANCO SCD125 | 5.5Kw. | 125 | 9.53 | 2.93 | 8.91 | 4.74 | – | – | – | – | – | – | – | –
| 7.5Kw. | 125 | 9.53 | 2.93 | 8.91 | 4.74 | 8.43 | 6.54 | – | – | – | – | – | –
| 11Kw. | 125 | 9.53 | 2.93 | 8.91 | 4.74 | 8.43 | 6.54 | 8.03 | 8.35 | 7.67 | 10.15 | – | –
| 15Kw. | 125 | 9.53 | 2.93 | 8.91 | 4.74 | 8.43 | 6.54 | 8.03 | 8.35 | 7.67 | 10.15 | 7.35 | 11