## SPECIFICATION
MODEL | Output (kW.) | Output (HP) | Discharge (inch) | Voltage | Max |  |  | Cable (M) | Weight (kg.)
[5 empty] | Head (M) | Capacity L/min | Solid (mm.)
KOSHIN PKJR-400 | 0.4 | 0.5 | 2 | 1 Phase 100V-240V | 2021-12-12 | 230/230 | 10 | 10 | 12
KOSHIN PKJR-750 | 0.75 | 1 | 2 or 3 |  | 18/18 | 350/350 | 10 | 10 | 16

## DIMANSION
MODEL | Discharge | PUMP Section
| d | A | D | H
KOSHIN PKJR-400 | 2”(50) | 249 | 180 | 343
KOSHIN PKJR-750 | 2”(50) or 3”(80) | 279 | 180 | 368